## Laskenta
HYDRAULIIKKALASKENTA
Takaisin Hydoringin WEB-sivuille
SYLINTERIT
Männän halkaisija | D = |  | mm |  | Pinta-ala (työntö) | A+ = | 0 | cm2
Varren halkaisija | d = |  | mm |  | Pinta-ala (veto) | A- = | 0 | cm2
Iskun pituus | i = |  | mm |  | Pinta-ala suhde | R= | #DIV/0!
Lukumäärä | k = |  | kpl |  | Tilavuus (työntö) | V+ = | 0 | cm3 = | 0 | l
[5 empty] | Tilavuus (veto) | V- = | 0 | cm3 = | 0 | l
[5 empty] | Vaihtuvuus | V = | 0 | cm3 = | 0 | l
Paine | p = |  | bar |  | Voima (työntö) | F+ = | 0 | kN = | 0 | t
[5 empty] | Voima (veto) | F- = | 0 | kN = | 0 | t
Tilavuusvirta | Q = |  | l/min | --->
[5 empty] | Iskuaika (työntö) | t+ = | 0,0 | s
[5 empty] | Iskuaika (veto) | t- = | 0,0 | s | 0 | s
[5 empty] | Nopeus (työntö) | v+ = | 0,0 | m/s = | 0 | mm/s
[5 empty] | Nopeus (veto) | v- = | 0,0 | m/s = | 0 | mm/s
[5 empty] | Paluuvirtaus (työntö) | Q= | 0,0 | l/min
[5 empty] | Paluuvirtaus (veto) | Q= | 0,0 | l/min
[5 empty] | Tehontarve | P = | 0 | kW = | 0 | hv
Maksimipituus | l = |  | mm |  | Kimmomoduli | E = | 210000 | N/mm2 | (teräkselle)
Asennustapakerroin | x = |  | (0.7…2) |  | Nurjahduspituus | Lred = | 0 | mm
Nurjahdusvarmuus | ν = | #DIV/0! |  |  | (Suositeltu nurjahdusvarmuus >3.5)
PUMPUT JA MOOTTORIT
Kierrostilavuus | Vr = |  | cm3/r | ---> | Tilavuusvirta | Q= | 0 | l/min
Pyörintänopeus | n = |  | r/min |  | Vääntömomentti | M= | 0 | Nm
Paine | p = |  | bar |  | Teho | P= | 0 | kW
Teho | P= |  | kW | ---> | Vääntömomentti | M= | 0,0 | Nm
Pyörintänopeus | n= |  | r/min |  | Kierrostilavuus | Vr= | 0,0 | cm3/r
Tilavuusvirta | Q= |  | l/min |  | Paine | p= | 0 | bar
PUTKIKOKO
Tilavuusvirta | Q= |  | l/min |  | Virtausnopeus | v= | #DIV/0! | m/s
Sisähalkaisija | d= |  | mm
Suositellut arvot
[5 empty] | Imulinja |  | 0,5…1,5 | m/s
[5 empty] | Paluulinja |  | 2…3 | m/s
[5 empty] | Painelinja |  | 4 | m/s | < 50 bar
[7 empty] | 4…5 | m/s | 50…100 bar
[7 empty] | 5…6 | m/s | 100…200 bar
[7 empty] | 6…7 | m/s | > 200 bar